## Info_générales
Types primitifs	Abbréviation	Nombre d’octets	Nombre de bits		Structure	Abbréviation	Composition
Float	float	4	32		TRAJECTORY_POINT	PT	POSITION_XYO (XYO) COURBURE (float) SPEED (float) STOP POINT (bool) END_OF_TRAJECTORY (bool)
Signed int	int32	4	32		XYO	XYO	POSITION_X (int32) POSITION_Y (int32) ORIENTATION (float)
Booléen	bool	1	8		SENSORS	SSR	ToF_AVANT_GAUCHE (int32) ToF_AVANT_DROIT (int32) ToF_LATERAL_ARRIERE_GAUCHE (int32) ToF_LATERAL_ARRIERE_DROIT (int32) ToF_ARRIERE_GAUCHE (int32) ToF_ARRIERE_DROITE (int32) ToF_FOURCHE_GAUCHE (int32) ToF_FOURCHE_DROITE (int32)
Enum	enum	1	8		ACTUATOR_POSITION	ACT_POS	ACT_Y (float) ACT_Z (float) ACT_THETA (float)
					ACTUATOR_SPEED	ACT_SPEED	SPEED_Y (int32) SPEED_Z (int32) SPEED_THETA (int32)

Enum	Nom (valeur)	Description
ETAT_MOUVEMENT	MOVE_OK (0x00)	Le robot est arrivé à destination (qui est un stop point), il n’a plus aucun point dans sa trajectoire
	EMERGENCY_BREAK (0x01)	Le robot a dû s’arrêter suite à une demande explicite du HL (STOP)
	EXT_BLOCKED (0x02)	Le robot a dû s’arrêter à cause d’un blocage externe
	INT_BLOCKED (0x04)	Le robot a dû s’arrêter à cause d’un blocage interne
	FAR_AWAY (0x08)	Le robot a dû s’arrêter car son écart à la trajectoire prévue est trop grand
	EMPTY_TRAJ (0x10)	Le robot n’a plus de points à parcourir. Soit la trajectoire était déjà vide, soit son dernier point n’était pas un « end of trajectory »

COULEUR_ROBOT	VIOLET (0x00)	Le robot part du côté violet
	JAUNE (0x01)	Le robot part du côté jaune
	UNKNOWN (0x02)	Le robot ne sait pas de quelle couleur il est

CODE_RETOUR	SUCCESS (0x00)	La commande a fonctionné nominalement
	FAILURE (0x01)	La commande a rencontré un problème

MOTION_CONTROL_LEVEL	NONE (0x00)	Aucun moteur ne peut bouger
	PWM_CONTROLLED (0x01)	Les PWM sont envoyés auw moteurs
	SPEED_CONTROLED (0x02)	Les PWM sont calculés par l'asservissement en vitesse
	TRANSLATION_CONTROLLED (0x03)	La vitesse consigne est calculée par l'asservissement en translation
	TRAJECTORY_CONTROLLED (0x04)	La consigne en courbure et la distance à parcourir sont contrôlées par l'asservissement sur trajectoire

CODE_RETOUR_ACTIONNEUR	OK (0x00)	Tout va bien
	STEPPER_BLOCKED (0x01)	Moteur pas à pas bloqué physiquement
	AX12_Y_BLOCKED (0x02)	L'AX12 de déplacement Y a retourné une erreur "OVERLOAD" ou "OVERHEAT"
	AX12_THETA_BLOCKED (0x04)	L'AX12 de déplacement THETA a retourné une erreur "OVERLOAD" ou "OVERHEAT"
	AX12_ERR (0x08)	Un des AX12 a retourné une autre erreur
	MANUAL_STOP (0x10)	L'arrêt a été explicitement demandé durant l'exécution
	UNREACHABLE (0x20)	La position donnée comme consigne n'est pas ateignable
	SENSOR_ERR (0x40)	Un des capteurs est HS
	NO_DETECTION (0x80)	Le palet n'a pas été vu lors du passage, le mouvement a été tenté à la position par défaut
	MOVE_TIMED_OUT (0x100)	Le mouvement ne s'est pas terminé pendant le temps imparti
	ALREADY_MOVING (0x200)	L'actionneur était déjà en mouvement, la commande a été ignorée

NIGHT_LIGHTS_MODE	OFF (0x00)	Feux éteints
	LOW (0x01)	Feux de position
	MEDIUM (0x02)	Feux de croisement
	HIGH (0x03)	Feux de route

Nom	Unité	Repère
ORIENTATION	rad	Repère trigo classique = celui d’INTech
POSITION_X	mm	De -1500 à 1500 (celui d’INTech)
POSITION_Y	mm	De 0 à 2000 (celui d’INTech)
COURBURE	m⁻¹	Positif : tourne vers la gauche. Négatif : tourne vers la droite.
SPEED	mm/s	Positif : marche avant. Négatif : marche arrière.
ACT_Y	mm	Positif : fourche translatée vers la gauche
ACT_Z	mm	Positif : fourche translatée vers le haut
ACT_THETA	deg	Positif : fourche pointant vers le haut. Zéro : fourche horizontale
SPEED_Y	AX12 speed	1023=max, 1=min, 0=vitesse non contrôlée
SPEED_Z	rpm
SPEED_THETA	AX12 speed	1023=max, 1=min, 0=vitesse non contrôlée

Format des données de capteur (int32)
Valeurs réservées
0x00	Capteur HS (débranché, brûlé, noyé, etc…)
0x01	Pas de nouvelle mesure effectuée pour l'instant (si une valeur est nécessaire, utiliser celle donnée dans la trame précédente)
0x02	Obstacle trop proche pour effectuer une mesure précise (si une valeur est nécessaire, utiliser le minimum qui ait du sens. Non utilisable pour un recalage dynamique sur bord de table)
0x03	Aucun obstacle détecté, on fonçe !
Autres valeurs
0x04 -> MAX_INT32	Distance de l'obstacle détecté, en mm

## Canaux
Nom	Identifiant	Format	Description
ODO_AND_SENSORS	0x00	POSITION_XYO (XYO) COURBURE (float) TRAJECTORY_INDEX (int32) IS_MOVING_FORWARD (bool) SENSORS (SSR)	Les données d’odométrie doivent être, dans la même mesure du possible, mesurées simultanément aux capteurs.
INFO	0x01	DEBUG ASCII TEXT
ERRORS	0x02	DEBUG ASCII TEXT
TRACE	0x03	DEBUG ASCII TEXT
SPY_ORDERS	0x04	DEBUG ASCII TEXT
DIRECTION	0x05	DEBUG ASCII TEXT
AIM_TRAJECTORY	0x06	DEBUG ASCII TEXT
SPEED_PID	0x07	DEBUG ASCII TEXT
TRANSLATION_PID	0x08	DEBUG ASCII TEXT
TRAJECTORY_PID	0x09	DEBUG ASCII TEXT
BLOCKING_MGR	0x0A	DEBUG ASCII TEXT
STOPPING_MGR	0x0B	DEBUG ASCII TEXT

## Ordres_longs
Nom	Identifiant	Données	Réponse	Description
FOLLOW_TRAJECTORY	0x20	NA	ETAT_FIN_TRAJECTOIRE (int32)	Le robot avance jusqu’à avoir parcouru tous les points de la trajectoire ou jusqu’à rencontrer un problème
STOP	0x21	NA	NA	Le robot doit s’arrêter dès que possible
WAIT_FOR_JUMPER	0x22	NA	NA	L’ordre doit s’arrêter dès que le jumper est retiré.
START_CHRONO_MATCH	0x23	NA	NA	L’ordre doit s’arrêter au bout de 100s.
ACTUATOR_GO_HOME	0x24	NA	CODE_RETOUR_ACTIONNEUR (int32)	Retour à la position "rangée"
ACTUATOR_GO_TO	0x25	ACT_POS	CODE_RETOUR_ACTIONNEUR (int32)	L'actionneur se rend à la position indiquée
ACTUATOR_FIND_PUCK	0x26	NA	Y_ACT_POS (float), CODE_RETOUR_ACTIONNEUR (int32)	Recherche du palet avec les capteurs de fourche et positionnement de la fourche en face du palet
ACTUATOR_GO_TO_AT_SPEED	0x27	ACT_POS, ACT_SPEED	CODE_RETOUR_ACTIONNEUR (int32)	L'actionneur se rend à la position indiquée à la vitesse indiquée

## Ordres_courts
Nom	Identifiant	Données	Réponse	Description
PING	0x80	NA	0x00 (int32)	Permet de savoir si le LL est présent ou non.
GET_COLOR	0x81	NA	COULEUR_ROBOT (enum)	Renvoie la couleur du robot
EDIT_POSITION	0x82	XYO	NA	Le LL doit ajouter le XYO en paramètre à son état actuel
SET_POSITION	0x83	XYO	NA	Le LL doit remplacer son état actuel par le XYO en paramètre
APPEND_TRAJECTORY_POINTS	0x84	[TRAJECTORY_POINT, … ]	CODE_RETOUR (enum)	Ajoute tous les TRAJECTORY_POINT fournis à la suite de la trajectoire courante.
EDIT_TAJECTORY_POINT	0x85	INDEX (int32), TRAJECTORY_POINT	CODE_RETOUR (enum)	Remplace le point d'indice INDEX par celui donné en argument
DELETE_TRAJECTORY_POINTS	0x86	INDEX (int32)	CODE_RETOUR (enum)	Tous les points dont l'indice est supérieur ou égal à l'indice en paramètre doivent être détruits (ils ne font plus partis de la trajectoire)
SET_SCORE	0x87	SCORE (int32)	NA	Règle le score affiché sur le robot
SET_NIGHT_LIGHTS	0x88	NIGHT_LIGHTS_MODE (Enum)	NA	Règle l'allumage des phares
SET_WARNINGS	0x89	ENABLE (Bool)	NA	Règle l'allumage des feux de détresse
ACTUATOR_STOP	0x8A	NA	NA	Arrêt immédiat de l'actionneur
ACTUATOR_GET_POSITION	0x8B	NA	ACT_POS	Donne la position courante de l'actionneur
	0x8C
	0x8D
	0x8E
	0x8F
DISPLAY	0x90	NA	NA	Affiche dans le canal INFO les constantes d'asservissement
SAVE	0x91	NA	NA	Sauvegarde les réglages courants dans l'EEPROM
LOAD_DEFAULTS	0x92	NA	NA	Rétablis les réglages par défaut à l'aide des données du code source
GET_POSITION	0x93	NA	XYO	Donne la position courante du robot
SET_CONTROL_LEVEL	0x94	MOTION_CONTROL_LEVEL (Enum)	NA	Réglage du niveau de contrôle de la position/vitesse/trajectoire
START_MANUAL_MOVE	0x95	NA	NA	Démarre un mouvement, sans point de trajectoire
SET_MAX_SPEED	0x96	MAX_SPEED (float)	NA	Règle la consigne en vitesse (car si la transation n'est pas contrôlée, la consigne en vitesse est la vitesse maximale)
SET_DISTANCE_TO_DRIVE	0x97	DISTANCE_TO_DRIVE (float)	NA	Règle la consigne en translation
SET_CURVATURE	0x98	CURVATURE (float)	NA	Règle la consigne en courbure
SET_DIRECTION_ANGLE	0x99	ANGLE (int32)	NA	Règle directement l'angle de l'AX12 de direction
TRANSLATION_CONSTANTS	0x9A	KP (float) KD (float)	NA
TRAJECTORY_CONSTANTS	0x9B	K1 (float) K2 (float)	NA
STOPPING_CONSTANTS	0x9C	STOPPED_SPEED (float) RESPONSE_TIME (int32)	NA
SET_MAX_ACCELERATION	0x9D	ACCELERATION (float)	NA
SET_MAX_DECELERATION	0x9E	DECELERATION (float)	NA
SET_MAX_CURVATURE	0x9F	CURVATURE (float)	NA
	0xA0
	0xA1
	0xA2
	0xA3